## work (hidden)
| Freq. | Cumul.
Low | 4
| Freq. | Cumul.
| Freq. | Cumul.
| Freq. | Cumul.

## Flows
Flow Name | VLId | Source Name | Priority | Bag (µs) | Min Payload (bytes) | Max Payload (bytes)
Flow1 | 0 | ES#SW1.0 | Low | 1000.0001 | 1000 | 1000
Flow2 | 0 | ES#SW1.1 | Low | 1000.0001 | 1050 | 1050
Flow3 | 0 | ES#SW1.2 | Low | 1000.0001 | 1100 | 1100
Flow4 | 0 | ES#SW1.3 | Low | 1000.0001 | 1200 | 1200
Flow5 | 0 | ES#SW1.4 | Low | 1000.0001 | 1250 | 1250

## Stations
E/S | VLs-in | VLs-out | Bandwidth-in (bit/s) | Bandwidth-out (bit/s)
ES#SW1.0 | 0 | 1 | 0 | 8536000
ES#SW1.1 | 0 | 1 | 0 | 8936000
ES#SW1.2 | 0 | 1 | 0 | 9336000
ES#SW1.3 | 0 | 1 | 0 | 10136000
ES#SW1.4 | 0 | 1 | 0 | 10536000
ES#SW2.0 | 5 | 0 | 47480000 | 0
ES#SW2.1 | 5 | 0 | 47480000 | 0
ES#SW2.2 | 5 | 0 | 47480000 | 0
ES#SW2.3 | 5 | 0 | 47480000 | 0
ES#SW2.4 | 5 | 0 | 47480000 | 0

## Ports
Node Name | Port Number | Delay (µs) | Backlog (bytes) | Memory size (bytes) | Frames | Frames limit | VLs | Coherency | Status
SW1 | 5 | 520.1622 | 6503 | 65536 | 7 | 1024 | 25 | 0.077794 | ok
SW2 | 0 | 767.1352 | 9590 | 65536 | 9 | 1024 | 5 | 0.064791 | ok
SW2 | 1 | 767.1352 | 9590 | 65536 | 9 | 1024 | 5 | 0.064791 | ok
SW2 | 2 | 767.1352 | 9590 | 65536 | 9 | 1024 | 5 | 0.064791 | ok
SW2 | 3 | 767.1352 | 9590 | 65536 | 9 | 1024 | 5 | 0.064791 | ok
SW2 | 4 | 767.1352 | 9590 | 65536 | 9 | 1024 | 5 | 0.064791 | ok

## Delays
Flow Name | VLId | Source Name | Target Name | Delay (µs) | DeadLine (µs) | Bag (µs) | Status
Flow1 | 0 | ES#SW1.0 | ES#SW2.0 | 1373 | 2000 | 1000 | ok
Flow1 | 0 | ES#SW1.0 | ES#SW2.1 | 1373 | 2000 | 1000 | ok
Flow1 | 0 | ES#SW1.0 | ES#SW2.2 | 1373 | 2000 | 1000 | ok
Flow1 | 0 | ES#SW1.0 | ES#SW2.3 | 1373 | 2000 | 1000 | ok
Flow1 | 0 | ES#SW1.0 | ES#SW2.4 | 1373 | 2000 | 1000 | ok
Flow2 | 0 | ES#SW1.1 | ES#SW2.0 | 1377 | 2000 | 1000 | ok
Flow2 | 0 | ES#SW1.1 | ES#SW2.1 | 1377 | 2000 | 1000 | ok
Flow2 | 0 | ES#SW1.1 | ES#SW2.2 | 1377 | 2000 | 1000 | ok
Flow2 | 0 | ES#SW1.1 | ES#SW2.3 | 1377 | 2000 | 1000 | ok
Flow2 | 0 | ES#SW1.1 | ES#SW2.4 | 1377 | 2000 | 1000 | ok
Flow3 | 0 | ES#SW1.2 | ES#SW2.0 | 1381 | 2000 | 1000 | ok
Flow3 | 0 | ES#SW1.2 | ES#SW2.1 | 1381 | 2000 | 1000 | ok
Flow3 | 0 | ES#SW1.2 | ES#SW2.2 | 1381 | 2000 | 1000 | ok
Flow3 | 0 | ES#SW1.2 | ES#SW2.3 | 1381 | 2000 | 1000 | ok
Flow3 | 0 | ES#SW1.2 | ES#SW2.4 | 1381 | 2000 | 1000 | ok
Flow4 | 0 | ES#SW1.3 | ES#SW2.0 | 1389 | 2000 | 1000 | ok
Flow4 | 0 | ES#SW1.3 | ES#SW2.1 | 1389 | 2000 | 1000 | ok
Flow4 | 0 | ES#SW1.3 | ES#SW2.2 | 1389 | 2000 | 1000 | ok
Flow4 | 0 | ES#SW1.3 | ES#SW2.3 | 1389 | 2000 | 1000 | ok
Flow4 | 0 | ES#SW1.3 | ES#SW2.4 | 1389 | 2000 | 1000 | ok
Flow5 | 0 | ES#SW1.4 | ES#SW2.0 | 1393 | 2000 | 1000 | ok
Flow5 | 0 | ES#SW1.4 | ES#SW2.1 | 1393 | 2000 | 1000 | ok
Flow5 | 0 | ES#SW1.4 | ES#SW2.2 | 1393 | 2000 | 1000 | ok
Flow5 | 0 | ES#SW1.4 | ES#SW2.3 | 1393 | 2000 | 1000 | ok
Flow5 | 0 | ES#SW1.4 | ES#SW2.4 | 1393 | 2000 | 1000 | ok

## Jitters
Flow Name | VLId | Source Name | Target Name | Jitter (µs) | Jitter tolerance (µs) | Status
Flow1 | 0 | ES#SW1.0 | ES#SW2.0 | 1203 | 500000 | ok
Flow1 | 0 | ES#SW1.0 | ES#SW2.1 | 1203 | 500000 | ok
Flow1 | 0 | ES#SW1.0 | ES#SW2.2 | 1203 | 500000 | ok
Flow1 | 0 | ES#SW1.0 | ES#SW2.3 | 1203 | 500000 | ok
Flow1 | 0 | ES#SW1.0 | ES#SW2.4 | 1203 | 500000 | ok
Flow2 | 0 | ES#SW1.1 | ES#SW2.0 | 1199 | 500000 | ok
Flow2 | 0 | ES#SW1.1 | ES#SW2.1 | 1199 | 500000 | ok
Flow2 | 0 | ES#SW1.1 | ES#SW2.2 | 1199 | 500000 | ok
Flow2 | 0 | ES#SW1.1 | ES#SW2.3 | 1199 | 500000 | ok
Flow2 | 0 | ES#SW1.1 | ES#SW2.4 | 1199 | 500000 | ok
Flow3 | 0 | ES#SW1.2 | ES#SW2.0 | 1195 | 500000 | ok
Flow3 | 0 | ES#SW1.2 | ES#SW2.1 | 1195 | 500000 | ok
Flow3 | 0 | ES#SW1.2 | ES#SW2.2 | 1195 | 500000 | ok
Flow3 | 0 | ES#SW1.2 | ES#SW2.3 | 1195 | 500000 | ok
Flow3 | 0 | ES#SW1.2 | ES#SW2.4 | 1195 | 500000 | ok
Flow4 | 0 | ES#SW1.3 | ES#SW2.0 | 1187 | 500000 | ok
Flow4 | 0 | ES#SW1.3 | ES#SW2.1 | 1187 | 500000 | ok
Flow4 | 0 | ES#SW1.3 | ES#SW2.2 | 1187 | 500000 | ok
Flow4 | 0 | ES#SW1.3 | ES#SW2.3 | 1187 | 500000 | ok
Flow4 | 0 | ES#SW1.3 | ES#SW2.4 | 1187 | 500000 | ok
Flow5 | 0 | ES#SW1.4 | ES#SW2.0 | 1183 | 500000 | ok
Flow5 | 0 | ES#SW1.4 | ES#SW2.1 | 1183 | 500000 | ok
Flow5 | 0 | ES#SW1.4 | ES#SW2.2 | 1183 | 500000 | ok
Flow5 | 0 | ES#SW1.4 | ES#SW2.3 | 1183 | 500000 | ok
Flow5 | 0 | ES#SW1.4 | ES#SW2.4 | 1183 | 500000 | ok

## Link Load
Link | Source Name | Source Port | Target Name | Target Port | Load | Load % | Capacity | Status
Edge1 | ES#SW1.0 | 0 | SW1 | 0 | 8535999.5946 | 8.536% | 100Mbps | ok
Edge1 | SW1 | 0 | ES#SW1.0 | 0 | 0 | 0% | 100Mbps | ok
Edge10 | ES#SW2.4 | 0 | SW2 | 4 | 0 | 0% | 100Mbps | ok
Edge10 | SW2 | 4 | ES#SW2.4 | 0 | 47479997.7448 | 47.48% | 100Mbps | ok
Edge11 | SW1 | 5 | SW2 | 5 | 47479997.7448 | 47.48% | 100Mbps | ok
Edge11 | SW2 | 5 | SW1 | 5 | 0 | 0% | 100Mbps | ok
Edge2 | ES#SW1.1 | 0 | SW1 | 1 | 8935999.5756 | 8.936% | 100Mbps | ok
Edge2 | SW1 | 1 | ES#SW1.1 | 0 | 0 | 0% | 100Mbps | ok
Edge3 | ES#SW1.2 | 0 | SW1 | 2 | 9335999.5566 | 9.336% | 100Mbps | ok
Edge3 | SW1 | 2 | ES#SW1.2 | 0 | 0 | 0% | 100Mbps | ok
Edge4 | ES#SW1.3 | 0 | SW1 | 3 | 10135999.5186 | 10.14% | 100Mbps | ok
Edge4 | SW1 | 3 | ES#SW1.3 | 0 | 0 | 0% | 100Mbps | ok
Edge5 | ES#SW1.4 | 0 | SW1 | 4 | 10535999.4996 | 10.54% | 100Mbps | ok
Edge5 | SW1 | 4 | ES#SW1.4 | 0 | 0 | 0% | 100Mbps | ok
Edge6 | ES#SW2.0 | 0 | SW2 | 0 | 0 | 0% | 100Mbps | ok
Edge6 | SW2 | 0 | ES#SW2.0 | 0 | 47479997.7448 | 47.48% | 100Mbps | ok
Edge7 | ES#SW2.1 | 0 | SW2 | 1 | 0 | 0% | 100Mbps | ok
Edge7 | SW2 | 1 | ES#SW2.1 | 0 | 47479997.7448 | 47.48% | 100Mbps | ok
Edge8 | ES#SW2.2 | 0 | SW2 | 2 | 0 | 0% | 100Mbps | ok
Edge8 | SW2 | 2 | ES#SW2.2 | 0 | 47479997.7448 | 47.48% | 100Mbps | ok
Edge9 | ES#SW2.3 | 0 | SW2 | 3 | 0 | 0% | 100Mbps | ok
Edge9 | SW2 | 3 | ES#SW2.3 | 0 | 47479997.7448 | 47.48% | 100Mbps | ok