## work (hidden)
| Freq. | Cumul.
Low | 2
| Freq. | Cumul.
| Freq. | Cumul.
| Freq. | Cumul.

## Flows
Flow Name | VLId | Source Name | Priority | Bag (µs) | Min Payload (bytes) | Max Payload (bytes)
AFDX Flow 1 | 0 | In1 | Low | 1000.0001 | 1000 | 1000
AFDX Flow 2 | 0 | In2 | Low | 1000.0001 | 1000 | 1000
AFDX Flow 3 | 0 | In3 | Low | 1000.0001 | 1000 | 1000

## Stations
E/S | VLs-in | VLs-out | Bandwidth-in (bit/s) | Bandwidth-out (bit/s)
In1 | 0 | 1 | 0 | 8536000
In2 | 0 | 1 | 0 | 8536000
In3 | 0 | 1 | 0 | 8536000
Out1 | 3 | 0 | 25608000 | 0
Out2 | 3 | 0 | 25608000 | 0
Out3 | 3 | 0 | 25608000 | 0

## Ports
Node Name | Port Number | Delay (µs) | Backlog (bytes) | Memory size (bytes) | Frames | Frames limit | VLs | Coherency | Status
Switch 1 | 0 | 318.8305 | 3986 | 65536 | 4 | 1024 | 3 | 0.049458 | ok
Switch 1 | 1 | 92.6463 | 1159 | 65536 | 2 | 1024 | 4 | 0.073671 | ok
Switch 2 | 0 | 293.7556 | 3672 | 65536 | 4 | 1024 | 3 | 0.0044317 | ok
Switch 2 | 1 | 193.2009 | 2416 | 65536 | 3 | 1024 | 4 | 0.079051 | ok
Switch 2 | 2 | 193.2009 | 2416 | 65536 | 3 | 1024 | 4 | 0.079051 | ok
Switch 3 | 0 | 318.8305 | 3986 | 65536 | 4 | 1024 | 3 | 0.049458 | ok
Switch 3 | 1 | 92.6463 | 1159 | 65536 | 2 | 1024 | 4 | 0.073671 | ok
Switch 4 | 1 | 400.4767 | 5006 | 65536 | 5 | 1024 | 3 | 0.0033361 | ok
Switch 5 | 1 | 368.9805 | 4613 | 65536 | 5 | 1024 | 3 | 0.059509 | ok
Switch 6 | 1 | 400.4767 | 5006 | 65536 | 5 | 1024 | 3 | 0.0033361 | ok
Switch 7 | 2 | 503.0307 | 6288 | 65536 | 6 | 1024 | 3 | 0.0092769 | ok
Switch 8 | 3 | 463.469 | 5794 | 65536 | 6 | 1024 | 3 | 0.05099 | ok
Switch 9 | 2 | 503.0307 | 6288 | 65536 | 6 | 1024 | 3 | 0.0092769 | ok

## Delays
Flow Name | VLId | Source Name | Target Name | Delay (µs) | DeadLine (µs) | Bag (µs) | Status
AFDX Flow 1 | 0 | In1 | Out1 | 1308 | 2000 | 1000 | ok
AFDX Flow 1 | 0 | In1 | Out2 | 1305 | 2000 | 1000 | ok
AFDX Flow 1 | 0 | In1 | Out3 | 1594 | 2000 | 1000 | ok
AFDX Flow 2 | 0 | In2 | Out1 | 1501 | 2000 | 1000 | ok
AFDX Flow 2 | 0 | In2 | Out2 | 1212 | 2000 | 1000 | ok
AFDX Flow 2 | 0 | In2 | Out3 | 1501 | 2000 | 1000 | ok
AFDX Flow 3 | 0 | In3 | Out1 | 1594 | 2000 | 1000 | ok
AFDX Flow 3 | 0 | In3 | Out2 | 1305 | 2000 | 1000 | ok
AFDX Flow 3 | 0 | In3 | Out3 | 1308 | 2000 | 1000 | ok

## Jitters
Flow Name | VLId | Source Name | Target Name | Jitter (µs) | Jitter tolerance (µs) | Status
AFDX Flow 1 | 0 | In1 | Out1 | 1052 | 9.2234e+18 | ok
AFDX Flow 1 | 0 | In1 | Out2 | 964 | 9.2234e+18 | ok
AFDX Flow 1 | 0 | In1 | Out3 | 1168 | 9.2234e+18 | ok
AFDX Flow 2 | 0 | In2 | Out1 | 1160 | 9.2234e+18 | ok
AFDX Flow 2 | 0 | In2 | Out2 | 956 | 9.2234e+18 | ok
AFDX Flow 2 | 0 | In2 | Out3 | 1160 | 9.2234e+18 | ok
AFDX Flow 3 | 0 | In3 | Out1 | 1168 | 9.2234e+18 | ok
AFDX Flow 3 | 0 | In3 | Out2 | 964 | 9.2234e+18 | ok
AFDX Flow 3 | 0 | In3 | Out3 | 1052 | 9.2234e+18 | ok

## Link Load
Link | Source Name | Source Port | Target Name | Target Port | Load | Load % | Capacity | Status
Edge 1 | Switch 1 | 0 | Switch 4 | 0 | 25607998.7837 | 25.61% | 100Mbps | ok
Edge 1 | Switch 4 | 0 | Switch 1 | 0 | 0 | 0% | 100Mbps | ok
Edge 10 | Switch 4 | 2 | Switch 5 | 3 | 0 | 0% | 100Mbps | ok
Edge 10 | Switch 5 | 3 | Switch 4 | 2 | 0 | 0% | 100Mbps | ok
Edge 11 | Switch 7 | 1 | Switch 8 | 1 | 0 | 0% | 100Mbps | ok
Edge 11 | Switch 8 | 1 | Switch 7 | 1 | 0 | 0% | 100Mbps | ok
Edge 12 | Switch 8 | 2 | Switch 9 | 1 | 0 | 0% | 100Mbps | ok
Edge 12 | Switch 9 | 1 | Switch 8 | 2 | 0 | 0% | 100Mbps | ok
Edge 13 | In1 | 0 | Switch 1 | 2 | 8535999.5946 | 8.536% | 100Mbps | ok
Edge 13 | Switch 1 | 2 | In1 | 0 | 0 | 0% | 100Mbps | ok
Edge 14 | In2 | 0 | Switch 2 | 3 | 8535999.5946 | 8.536% | 100Mbps | ok
Edge 14 | Switch 2 | 3 | In2 | 0 | 0 | 0% | 100Mbps | ok
Edge 15 | In3 | 0 | Switch 3 | 2 | 8535999.5946 | 8.536% | 100Mbps | ok
Edge 15 | Switch 3 | 2 | In3 | 0 | 0 | 0% | 100Mbps | ok
Edge 16 | Switch 7 | 2 | Out1 | 0 | 25607998.7837 | 25.61% | 100Mbps | ok
Edge 16 | Out1 | 0 | Switch 7 | 2 | 0 | 0% | 100Mbps | ok
Edge 17 | Switch 8 | 3 | Out2 | 0 | 25607998.7837 | 25.61% | 100Mbps | ok
Edge 17 | Out2 | 0 | Switch 8 | 3 | 0 | 0% | 100Mbps | ok
Edge 18 | Switch 9 | 2 | Out3 | 0 | 25607998.7837 | 25.61% | 100Mbps | ok
Edge 18 | Out3 | 0 | Switch 9 | 2 | 0 | 0% | 100Mbps | ok
Edge 2 | Switch 4 | 1 | Switch 7 | 0 | 25607998.7837 | 25.61% | 100Mbps | ok
Edge 2 | Switch 7 | 0 | Switch 4 | 1 | 0 | 0% | 100Mbps | ok
Edge 3 | Switch 2 | 0 | Switch 5 | 0 | 25607998.7837 | 25.61% | 100Mbps | ok
Edge 3 | Switch 5 | 0 | Switch 2 | 0 | 0 | 0% | 100Mbps | ok
Edge 4 | Switch 5 | 1 | Switch 8 | 0 | 25607998.7837 | 25.61% | 100Mbps | ok
Edge 4 | Switch 8 | 0 | Switch 5 | 1 | 0 | 0% | 100Mbps | ok
Edge 5 | Switch 3 | 0 | Switch 6 | 0 | 25607998.7837 | 25.61% | 100Mbps | ok
Edge 5 | Switch 6 | 0 | Switch 3 | 0 | 0 | 0% | 100Mbps | ok
Edge 6 | Switch 6 | 1 | Switch 9 | 0 | 25607998.7837 | 25.61% | 100Mbps | ok
Edge 6 | Switch 9 | 0 | Switch 6 | 1 | 0 | 0% | 100Mbps | ok
Edge 7 | Switch 1 | 1 | Switch 2 | 1 | 8535999.5946 | 8.536% | 100Mbps | ok
Edge 7 | Switch 2 | 1 | Switch 1 | 1 | 17071999.1891 | 17.07% | 100Mbps | ok
Edge 8 | Switch 2 | 2 | Switch 3 | 1 | 17071999.1891 | 17.07% | 100Mbps | ok
Edge 8 | Switch 3 | 1 | Switch 2 | 2 | 8535999.5946 | 8.536% | 100Mbps | ok
Edge 9 | Switch 5 | 2 | Switch 6 | 2 | 0 | 0% | 100Mbps | ok
Edge 9 | Switch 6 | 2 | Switch 5 | 2 | 0 | 0% | 100Mbps | ok